## Sheet2
南方报业员工饭堂厨具采购项目投标报价清单
编号 | 名称 | 规格 | 数量 | 单位 | 备注 | 参考图片或推荐品牌 | 单价 （元） | 单项小计 （元）
一楼高低温冷库系统
1 | 冷冻库 | 2500*7000*2500 | 17.5 | 平方米 | 内外≥0.6mm201不锈钢板库，板厚100mm聚氨基甲酸乙脂发泡料，库门配自动关闭门较，内置安全式拉手门锁及防潮防水胶边、防冻LED灯、双侧出风吸顶式冷风机，电控系统、温控系统、5P制冷压缩机推荐“艾默生”、"谷轮"、“比泽尔”，制冷温度：-5℃ -- -20℃, |  |  | 0
2 | 冷藏库 | 2500*7000*2500 | 17.5 | 平方米 | 内外≥0.6mm201不锈钢板库，板厚100mm聚氨基甲酸乙脂发泡料，库门配自动关闭门较，内置安全式拉手门锁及防潮防水胶边、防冻LED灯、双侧出风吸顶式冷风机，电控系统、温控系统、5P制冷压缩机推荐“艾默生”、"谷轮"、“比泽尔”，制冷温度：-5℃ -- -20℃, |  |  | 0
一楼厨房设备系统
果蔬加工区
1 | 大单星水池 | 1200*700*950 | 6 | 台 | 台面采用1.2mm厚201#不锈钢板,层板采用1.0mm厚201#不锈钢板，补强撑采用1.2mm201#不锈钢板,1.2mm*38mm直径不锈钢通,配不锈钢可调子弹脚。 |  |  | 0
2 | 双层工作台 | 1800*1000*800 | 2 | 台 | 台面采用1.2mm厚201#不锈钢板,层板采用1.0mm厚201#不锈钢板，补强撑采用1.2mm201#不锈钢板,1.2mm*38mm直径不锈钢通,配不锈钢可调子弹脚。 |  |  | 0
3 | 双层工作台 | 1500*1000*800 | 4 | 台 | 台面采用1.2mm厚201#不锈钢板,层板采用1.0mm厚201#不锈钢板，补强撑采用1.2mm201#不锈钢板,1.2mm*38mm直径不锈钢通,配不锈钢可调子弹脚。 |  |  | 0
4 | 开水器连底座 | 650*450*950 | 1 | 台 | 9KW/380V |  |  | 0
烹饪区
1 | 双头大锅炉 | 2100*1200*1200 | 1 | 台 | 炉台: 采用磨拉丝塑高级（201）不锈钢板制作，面板厚1.2mm,侧板厚1.0mm炉体: 骨架采用40*40mm角铁,作防腐处理,炉通脚用50mm无缝不锈钢管,内含支撑身的钢柱,不锈钢调整脚,脚底封闭.灶膛: 厚3mm钢板焊接,内外用高温涂料防腐,炉膛辅设1600度以上的耐火材料. |  |  | 0
2 | 双头双尾炒炉 | 2100*1200*1200 | 3 | 台 | 炉台: 采用磨拉丝塑高级（201）不锈钢板制作，面板厚1.2mm,侧板厚1.0mm炉体: 骨架采用40*40mm角铁,作防腐处理,炉通脚用50mm无缝不锈钢管,内含支撑身的钢柱,不锈钢调整脚,脚底封闭.灶膛: 厚3mm钢板焊接,内外用高温涂料防腐,炉膛辅设1600度以上的耐火材料. |  |  | 0
3 | 调料台 | 400*1200*1200 | 5 | 台 | 台面采用1.2mm厚201#不锈钢板,层板采用1.0mm厚201#不锈钢板，补强撑采用1.2mm201#不锈钢板,1.2mm*38mm直径不锈钢通,配不锈钢可调子弹脚。 |  |  | 0
4 | 双通荷台 | 1800*800*800 | 8 | 台 | 台面采用1.2mm厚201#不锈钢板,层板采用1.0mm厚201#不锈钢板，补强撑采用1.2mm201#不锈钢板,1.2mm*38mm直径不锈钢通,配不锈钢可调子弹脚。 |  |  | 0
5 | 三门海鲜蒸柜 | 1500*1200*1800 | 3 | 台 | 台面采用1.2mm厚201#不锈钢板,层板采用1.0mm厚201#不锈钢板，补强撑采用1.2mm201#不锈钢板,1.2mm*38mm直径不锈钢通,配不锈钢可调子弹脚。 |  |  | 0
6 | 卧式蒸汽机 | 天然气型 | 3 | 台 | 卧式，蒸发量≥100kg/h，水容积30L，蒸汽压力0.7Mpa，全自动，220V。 |  |  | 0
7 | 八头煲仔炉 | 1400*900*950 | 1 | 台 | 台面采用1.2mm厚201#不锈钢板,层板采用1.0mm厚201#不锈钢板，补强撑采用1.2mm201#不锈钢板,1.2mm*38mm直径不锈钢通,配不锈钢可调子弹脚。（燃气） |  |  | 0
8 | 八头电磁炉 | 1600*800*800+100 | 3 | 台 | 1.2mm201不锈钢面板，其他0.8mm201不锈钢板，九档旋钮开关，多档火力调节，功率≥28KW，钢化玻璃，立式。推荐品牌：圣托、德玛仕、志高、 |  |  | 0
9 | 双星水池 | 1200*700*950 | 1 | 台 | 台面采用1.2mm厚201#不锈钢板,层板采用1.0mm厚201#不锈钢板，补强撑采用1.2mm201#不锈钢板,1.2mm*38mm直径不锈钢通,配不锈钢可调子弹脚。 |  |  | 0
10 | 四门冷柜 | 1200*700*1900或更大 | 6 | 台 | 四门双机全冷冻，制冷方式：直冷，定频压缩机，机械控温加温度显示，容量大于800L，噪音不高于61dB(A),自动回归磁吸门，可拆卸门封，220V,推荐品牌：星星牌、海尔牌、志高牌、澳柯玛牌、穗美牌，温度范围：-15°C至-6°C |  |  | 0
11 | 双门平台雪柜 | 1800*760*800或更大 | 6 | 台 | 两门双温机，定频压缩机，机械控温加温度显示，容量大于450L，自动回归磁吸门，可拆卸门封，220V，推荐品牌：星星牌、海尔牌、志高牌、澳柯玛牌、穗美牌，温度范围：-10°C - 10°C |  |  | 0
肉类加工区
1 | 双层工作台 | 1800*800*800 | 4 | 台 | 台面采用1.2mm厚201#不锈钢板,层板采用1.0mm厚201#不锈钢板，补强撑采用1.2mm201#不锈钢板,1.2mm*38mm直径不锈钢通,配不锈钢可调子弹脚。加木板 |  |  | 0
2 | 大单星水池 | 1200*700*950 | 1 | 台 | 台面采用1.2mm厚201#不锈钢板,层板采用1.0mm厚201#不锈钢板，补强撑采用1.2mm201#不锈钢板,1.2mm*38mm直径不锈钢通,配不锈钢可调子弹脚。加木板 |  |  | 0
3 | 单星带砧板水池 | 1200*700*950 | 3 | 台 | 台面采用1.2mm厚201#不锈钢板,层板采用1.0mm厚201#不锈钢板，补强撑采用1.2mm201#不锈钢板,1.2mm*38mm直径不锈钢通,配不锈钢可调子弹脚。加木板 |  |  | 0
4 | 双星水池 | 1500*760*950 | 1 | 台 | 台面采用1.2mm厚201#不锈钢板,层板采用1.0mm厚201#不锈钢板，补强撑采用1.2mm201#不锈钢板,1.2mm*38mm直径不锈钢通,配不锈钢可调子弹脚。加木板 |  |  | 0
5 | 双层带沥水工作台 | 1500*760*950 | 1 | 台 | 台面采用1.2mm厚201#不锈钢板,层板采用1.0mm厚201#不锈钢板，补强撑采用1.2mm201#不锈钢板,1.2mm*38mm直径不锈钢通,配不锈钢可调子弹脚。加木板 |  |  | 0
6 | 开水器连底座 | 650*450*950 | 1 | 台 | 9KW/380V |  |  | 0
点心间
1 | 双星水池 | 1200*700*950 | 1 | 台 | 台面采用1.2mm厚201#不锈钢板,层板采用1.0mm厚201#不锈钢板，补强撑采用1.2mm201#不锈钢板,1.2mm*38mm直径不锈钢通,配不锈钢可调子弹脚。加木板 |  |  | 0
2 | 木面案板 | 2000*1000*800 | 2 | 台 | 1.2mm*38mm直径不锈钢通,配不锈钢可调子弹脚。 |  |  | 0
3 | 面粉车 | 500*500*550 | 2 | 台 | 台面采用1.2mm厚201#不锈钢板,层板采用1.0mm厚201#不锈钢板，补强撑采用1.2mm201#不锈钢板,1.2mm*38mm直径不锈钢通,配不锈钢可调子弹脚。 |  |  | 0
4 | 单星水池 | 700*700*950 | 1 | 台 | 台面采用1.2mm厚201#不锈钢板,层板采用1.0mm厚201#不锈钢板，补强撑采用1.2mm201#不锈钢板,1.2mm*38mm直径不锈钢通,配不锈钢可调子弹脚。 |  |  | 0
5 | 单通荷台 | 1800*800*800 | 1 | 台 | 台面采用1.2mm厚201#不锈钢板,层板采用1.0mm厚201#不锈钢板，补强撑采用1.2mm201#不锈钢板,1.2mm*38mm直径不锈钢通,配不锈钢可调子弹脚。 |  |  | 0
6 | 单头汤炉 | 700*760*700 | 2 | 台 | 炉台: 采用磨拉丝塑高级（201）不锈钢板制作，面板厚1.2mm,侧板厚1.0mm炉体: 骨架采用40*40mm角铁,作防腐处理,炉通脚用50mm无缝不锈钢管,内含支撑身的钢柱,不锈钢调整脚,脚底封闭.灶膛: 厚3mm钢板焊接,内外用高温涂料防腐,炉膛辅设1600度以上的耐火材料. |  |  | 0
7 | 双头蒸包炉 | 2000*1200*1200 | 1 | 台 | 台面采用1.2mm厚201#不锈钢板,层板采用1.0mm厚201#不锈钢板，补强撑采用1.2mm201#不锈钢板,1.2mm*38mm直径不锈钢通,配不锈钢可调子弹脚，燃气加热，220V，机械式控温。 |  |  | 0
8 | 隧道式肠粉炉 | 2000*1200*1200 | 1 | 台 | 台面采用1.2mm厚201#不锈钢板,层板采用1.0mm厚201#不锈钢板，补强撑采用1.2mm201#不锈钢板,1.2mm*38mm直径不锈钢通,配不锈钢可调子弹脚，双进水设计，电加热。 |  |  | 0
9 | 卧式蒸汽发生器 | 天然气型 | 1 | 台 | 卧式，蒸发量≥100kg/h，水容积≥30L，蒸汽压力≥0.7Mpa，全自动，220V。 |  |  | 0
预进间 | [7 empty] | 0
1 | 脚踏式双星洗手池 | 1000*500*950 | 1 | 台 | 台面采用1.2mm厚201#不锈钢板,层板采用1.0mm厚201#不锈钢板，补强撑采用1.2mm201#不锈钢板,1.2mm*38mm直径不锈钢通,配不锈钢可调子弹脚。加木板 |  |  | 0
熟食间 | [7 empty] | 0
1 | 双星左砧板操作台 | 1800*700*950 | 1 | 台 | 台面采用1.2mm厚201#不锈钢板,层板采用1.0mm厚201#不锈钢板，补强撑采用1.2mm201#不锈钢板,1.2mm*38mm直径不锈钢通,配不锈钢可调子弹脚。加木板 |  |  | 0
2 | 单通荷台 | 1800*800*800 | 1 | 台 | 台面采用1.2mm厚201#不锈钢板,层板采用1.0mm厚201#不锈钢板，补强撑采用1.2mm201#不锈钢板,1.2mm*38mm直径不锈钢通,配不锈钢可调子弹脚。 |  |  | 0
洗消间
1 | 三星洗碗池 | 1800*800*950 | 2 | 台 | 台面采用1.2mm厚201#不锈钢板,层板采用1.0mm厚304#不锈钢板，补强撑采用1.2mm304#不锈钢板,1.2mm*38mm直径不锈钢通,配不锈钢可调子弹脚。 |  |  | 0
2 | 长龙式洗碗机 |  | 3 | 台 | 1、三缸双喷淋漂洗，双烘干，上下对冲喷淋系统，履带变速可调，按键操作，数字显示温度，304不锈钢机身，耗水量390L/小时，电加热或蒸汽加热，主洗温度65℃，漂洗温度90℃，功率71KW，处理能力4000-9000小时。 2、304不锈钢机身，三缸三喷双烘干双消毒，上下对冲喷淋系统，耗水量600L/小时，电加热或蒸汽加热，功率82KW，处理能力2500-3000/小时。 3、三缸双喷双烘干，上下对冲喷淋系统。 | 推荐品牌： 1、迪沃斯（DXEL680JHH),规格：6800*850*1760 2、力卫士(lws-M66),规格：6600*800*1850 3、有田(DZ650),规格：7200*870*1920 |  | 0
3 | 大型商用红外线高温双门消毒柜 |  | 4 | 台 | 智能操控，多档温度调节，热风循环，双风机聚热，消毒时间约1小时，≥2000W，≥125℃，304不锈钢，≥750L, 可拆卸不锈钢层架，层架载重≥15KG，立式。 | 推荐品牌： 1、胜利（YDXD-13.5AH),规格：1420*750*1850 2、泓锋（GTD-1TC),规格：1470*850*1850 3、圣托（PTP1700-Z31),规格：1420*820*1850 |  | 0
一楼抽排系统
1 | 烹饪间不锈钢烟罩 | L*1400*500 | 19 | 米 | 采用201#不锈钢磨砂贴塑板，1.2mm厚，不锈钢板作加强横梁；支架、 |  |  | 0
2 | 烹饪间不锈钢烟罩 | L*1600*500 | 6.3 | 米 | 采用201#不锈钢磨砂贴塑板，1.2mm厚，不锈钢板作加强横梁；支架、 |  |  | 0
3 | 烧腊间不锈钢烟罩 | L*1000*500 | 2 | 米 | 采用201#不锈钢磨砂贴塑板，1.2mm厚，不锈钢板作加强横梁；支架、 |  |  | 0
4 | 蒸包间不锈钢烟罩 | L*1400*500 | 6.8 | 米 | 采用201#不锈钢磨砂贴塑板，1.2mm厚，不锈钢板作加强横梁；支架、 |  |  | 0
5 | 点心间不锈钢烟罩 | L*1200*500 | 4.8 | 米 | 采用201#不锈钢磨砂贴塑板，1.2mm厚，不锈钢板作加强横梁；支架、 |  |  | 0
6 | 洗碗间不锈钢烟罩 | L*1000*500 | 2 | 米 | 采用201#不锈钢磨砂贴塑板，1.2mm厚，不锈钢板作加强横梁；支架、 |  |  | 0
7 | 洗碗间不锈钢烟罩 | L*1000*500 | 2 | 米 | 采用201#不锈钢磨砂贴塑板，1.2mm厚，不锈钢板作加强横梁；支架、 |  |  | 0
8 | 炒炉区不锈钢封墙板 |  | 19 | 米 | 采用201#不锈钢磨砂贴塑板，1.0mm厚 |  |  | 0
9 | 镀锌油烟管 | 500*600 | 50 | 方 | 材质：采用镀锌管，厚度1，0mm，机制强槽线工艺，接合处采用高温密封胶进行密封。 |  |  | 0
10 | 镀锌油烟管 | 800*800 | 70 | 方 | 材质：采用镀锌管，厚度1，0mm，机制强槽线工艺，接合处采用高温密封胶进行密封。 |  |  | 0
11 | 镀锌油烟管 | 1200*1000 | 60 | 方 | 材质：采用镀锌管，厚度1，0mm，机制强槽线工艺，接合处采用高温密封胶进行密封。 |  |  | 0
12 | 镀锌油烟管 | 1000*800 | 72 | 方 | 材质：采用镀锌管，厚度1，0mm，机制强槽线工艺，接合处采用高温密封胶进行密封。 |  |  | 0
13 | 镀锌油烟管 | 500*500 | 82 | 方 | 材质：采用镀锌管，厚度1，0mm，机制强槽线工艺，接合处采用高温密封胶进行密封。 |  |  | 0
14 | 镀锌油烟管 | 400*500 | 31 | 方 | 材质：采用镀锌管，厚度1，0mm，机制强槽线工艺，接合处采用高温密封胶进行密封。 |  |  | 0
15 | 镀锌油烟管 | 400*500 | 36 | 方 | 材质：采用镀锌管，厚度1，0mm，机制强槽线工艺，接合处采用高温密封胶进行密封。 |  |  | 0
16 | 配件 |  | 1 | 项 |  |  |  | 0
鲜风系统
1 | 镀锌鲜风管 | 1200*600 | 148 | 方 | 材质：采用镀锌管，厚度1，0mm，机制强槽线工艺，接合处采用高温密封胶进行密封。 |  |  | 0
2 | 镀锌鲜风管 | 600*500 | 330 | 方 | 材质：采用镀锌管，厚度1，0mm，机制强槽线工艺，接合处采用高温密封胶进行密封。 |  |  | 0
3 | 鲜风柜 |  | 1 | 台 | 功率不低于11KW |  |  | 0
4 | 鲜风播风口 |  | 74 | 套 |  |  |  | 0
5 | 鲜风百叶窗 |  | 25 | 台 |  |  |  | 0
6 | 风机连电箱电路 |  | 1 | 套 |  |  |  | 0
二楼抽排系统
1 | 不锈钢烟罩 | L*1000*500 | 10.2 | 米 | 采用201#不锈钢磨砂贴塑板，1.2mm厚，不锈钢板作加强横梁；支架、 |  |  | 0
2 | 镀锌油烟管 | 500*600 | 34 | 方 | 材质：采用镀锌管，厚度1，0mm，机制强槽线工艺，接合处采用高温密封胶进行密封。 |  |  | 0
杂物梯
1 | 杂物梯 | 900*1000*1200 | 3 | 套 | 2层2站2门标准地平式,办理电梯使用登记证。 |  |  | 0
厨房设备配件和安装费
1 | 设备安装和配件 |  | 1 | 项 | 包括清单内厨具的配件和水电接驳安装调试 |  |  | 0
投标总报价（含税，元） | [7 empty] | 0
Note on G32: t1508:
Note on G42: t1508:
Note on G44: t1508: